## IC Monitoring
Type | IP
Temperature Sensor | Quad I2C Temperature Monitor
Quad I2C Temperature Monitor
Over Temperature Monitor
IR Drop Sensor | Octal I2C Voltage Monitor
Octal I2C Voltage Monitor

## Power Management
Type | IP
Reference | 1.2V Reference
1.2V Reference
1.2V Reference
2.5V Reference
1.2V Reference, 2.5V Vcc
1.2V Reference, 1.8V Vcc
POR | 5V POR Detector
5V POR Detector
2.5V POR Detector
1.8V POR Detector
0.9V POR Detector

## Data Conversion
Type | IP
ADC | 8-bit, 1GSPS ADC
10-bit, 100MSPS Single Channel ADC
10-bit, 400MSPS ADC
10-bit, 1.5GSPS ADC
12-bit, 125MSPS Single Channel ADC
12-bit, 1GSPS ADC
12-bit, 3.2GSPS ADC
14-bit, Enhanced DSM ADC
14-bit, Incremental DSM ADC
14-bit, DSM
14-bit, 4MSPS ADC
14-bit, 500MSPS ADC
14-bit, 1200MSPS ADC
14-bit, 2GSPS ADC
14-bit, 3GSPS ADC
14-bit, 3GSPS ADC
14-bit, 3GSPS ADC
16-bit, 4MSPS ADC
24-bit, 256KSPS/144KSPS/52KSPS/10.5KSPS ADC
DAC | 14-bit, 125MSPS DAC
16-bit, 12.8GSPS DAC